## Sheet1
Buoy shell mass range | 8 | 100 |  | Mooring tension defaults
Mass range no ballast | 16.464 | 108.464 |  | T0z | 100
Ballast mass range | 0 | 200
Total mass range | 16.464 | 308.464
| Minimum mass | [5 empty] | Custom
Diameter | 0.4 | 0.4099 | 0.5 | 0.75 | 1 |  | 0.42
Radius | 0.2 | 0.20495 | 0.25 | 0.375 | 0.5 |  | 0.21
Max buoyancy (N) | 336.9547 | 362.5979 | 658.1146 | 2221.1367 | 5264.9166 |  | 390.0671
Mass | 16.464 | 16.464 | 16.464 | 16.464 | 16.464 |  | 38.464
Weight | 161.5118 | 161.5118 | 161.5118 | 161.5118 | 161.5118 |  | 377.3318 |  | 290.0671
Mooring | 100 | 100 | 100 | 100 | 100 |  | 100
Float or sink? | 75.4428 | 101.086 | 396.6027 | 1959.6248 | 5003.4047 |  | -87.2647
Max additional mass | 7.6904 | 10.3044 | 40.4284 | 199.7579 | 510.0311 |  | -8.8955
Maximum mass
Diameter | 0.4 | 0.5 | 0.75 | 0.8499 | 1
Radius | 0.2 | 0.25 | 0.375 | 0.42495 | 0.5
Max buoyancy (N) | 336.9547 | 658.1146 | 2221.1367 | 3232.1759 | 5264.9166
Mass | 308.464 | 308.464 | 308.464 | 308.464 | 308.464
Weight | 3026.0318 | 3026.0318 | 3026.0318 | 3026.0318 | 3026.0318
Mooring | 100 | 100 | 100 | 100 | 100
Float or sink? | -2789.0772 | -2467.9173 | -904.8952 | 106.144 | 2138.8847
Max additional mass | -284.3096 | -251.5716 | -92.2421 | 10.82 | 218.0311
526.4951
Mass vs diameter for standard mooring
Diameter (m)
|  |  | 0.41 | 0.5 | 0.75 | 0.85 | 1 | 1.5 | 1.75 | 2
Additional mass, total mass (kg) | 0 | 16.464 | 101.3515 | 396.6027 | 1959.6248 | 2971.8051 | 5003.4047 | 17507.5816 | 27955.1505 | 41857.8209
| 8.536 | 25 | 17.6133 | 312.8646 | 1875.8867 | 2888.0669 | 4919.6666 | 17423.8435 | 27871.4123 | 41774.0827
| 33.536 | 50 | -227.6367 | 67.6146 | 1630.6367 | 2642.8169 | 4674.4166 | 17178.5935 | 27626.1623 | 41528.8327
| 58.536 | 75 | -472.8867 | -177.6354 | 1385.3867 | 2397.5669 | 4429.1666 | 16933.3435 | 27380.9123 | 41283.5827
| 83.536 | 100 | -718.1367 | -422.8854 | 1140.1367 | 2152.3169 | 4183.9166 | 16688.0935 | 27135.6623 | 41038.3327
| 133.536 | 150 | -1208.6367 | -913.3854 | 649.6367 | 1661.8169 | 3693.4166 | 16197.5935 | 26645.1623 | 40547.8327
| 183.536 | 200 | -1699.1367 | -1403.8854 | 159.1367 | 1171.3169 | 3202.9166 | 15707.0935 | 26154.6623 | 40057.3327
| 233.536 | 250 | -2189.6367 | -1894.3854 | -331.3633 | 680.8169 | 2712.4166 | 15216.5935 | 25664.1623 | 39566.8327
| 283.536 | 300 | -2680.1367 | -2384.8854 | -821.8633 | 190.3169 | 2221.9166 | 14726.0935 | 25173.6623 | 39076.3327
| 292 | 308.464 | -2763.1685 | -2467.9173 | -904.8952 | 107.2851 | 2138.8847 | 14643.0616 | 25090.6305 | 38993.3009